## Sheet1
final Conc |  |  | Conversion | [8 empty] | 10x Buffer
|  |  |  | mW | [8 empty] | goals |  | conc, ul | final vol | final conc
Ca2+ | 1.9 | mM | CaCl2*H2O | 147.0146 | g/mol | 52 | g/L | 0.35371 | M | 353.7064 | mM |  | 19 | mM | 5.3717 | 100 | 19 | mM
Mg2+ | 4.2 | mM | MgCl2 | [6 empty] | 25 | mM |  | 42 | mM | 1 |  | 0.25 | mM
NaAc | 95 | mM | NaAc |  |  |  |  | 3 | M | 3000 | mM |  | 950 | mM | 1 |  | 30 | mM
pH | 5 | [13 empty] | to add | 92.6283
t | 25 | C
|  |  | Conversion | [8 empty] | 5x Buffer
|  |  |  | mW | [8 empty] | goals |  | vol conc, ul | final vol | final conc
Ca2+ | 1.9 | mM | CaCl2*H2O | 147.0146 | g/mol | 52 | g/L | 0.35371 | M | 353.7064 | mM |  | 9.5 | mM | 2.6858 | 1000 | 9.5 | mM
Mg2+ | 4.2 | mM | MgCl2 | [6 empty] | 25 | mM |  | 20 | mM | 800.0001 |  | 20 | mM
NaAc | 95 | mM | NaAc |  |  |  |  | 3 | M | 3000 | mM |  | 475 | mM | 15.8333 |  | 475.0005 | mM
|  |  | Tirs-HCl | [6 empty] | 1000 | M |  | 200 | mM | 200 |  | 200
edta | 25 | mM | [5 empty] | 0.5 | M | 500 | mM |  | 25 | mM | 50 |  | 25 | mM
pH | 5 | [13 empty] | + | 950 | h2o
t | 25 | C |  | mW |  | final vol |  |  |  | mass |  | final conc
NaCl | 0.15 | mM | NaCl | 58.44 | g/mol | 10 | ml | 0.01 | L | 0.08766 | g | 0.15 | M

## Sheet2
| stock |  | goals
CaCl2*H2O | 353.7064 | mM | 9.5 | mM | 2.6858 | 1000 | 9.5 | mM
MgCl2 | 25 | mM | 20 | mM | 800.0001 |  | 20 | mM
NaAc | 3000 | mM | 475 | mM | 15.8333 |  | 475.0005 | mM
Tirs-HCl | 1000 | M | 200 | mM | 200 |  | 200
| 500 | mM | 25 | mM | 10 | 200 | 25 | mM