## 50uL_mix
|  | 2016-01-06 |  |  |  | 2016-01-06 16:07
|  | Additive: DMSO | 5 | %
40 | uL | 1X_65ul 1.5ul Mg+ | 5 | x Master Mix (no primers) |  |  | 2 | x
Amount |  | Compound |  | Amount |  | Compound
26.5 | uL | ddH2O | 0.64 | 53 | uL | ddH2O | 53
2 | uL | DMSO 100% | 0.05 | 4 | uL | DMSO 100% | 4
4 | uL | 10x PCR buffer | 0.1 | 8 | uL | 10x PCR buffer | 8
3.2 | uL | dNTPs (2.5mM each) | 0.08 | 6.4 | uL | dNTPs (2.5mM each) | 6.4
2.4 | uL | MgCl2 | 0.06 | 4.8 | uL | MgCl2 | 4.8
0.5 | uL | Pf, 5μM | 0.02 | 1 | uL | Pf, 5μM | 76.2
0.5 | uL | Pr, 5 μM | 0.02 | 1 | uL | Pr, 5 μM
0.5 | uL | DNA template | 0.02 | 1 | uL | DNA template
0.4 | uL | Polymerase | 0.01 | 0.8 | uL | Polymerase
40 | uL | Total | 1 | 80 | uL | Total ¦mm per25 ul: | 38.1 | 40
original protocol with 5x enchancer
Notes: |  | Genomic DNA BL2 tested in 16S PCR reaction, 2 types with and with no DMSO
94 C - 5 min
94 C, 45 s: 48 C, 1 min: 72 C, 2 min: 33x
72 C, 5 min
4 C, inf
primers done from stock: 9f 400, 1492r 200: by dilution to 50
| ul | stock: uM | h2o ul | resulting uM |  |  | ul resulting
9f | 20 | 400 | 140.0001 | 50 |  |  | 160.0001
1492r | 40 | 200 | 120.0001 | 50 |  |  | 160.0001
|  | Additive: DMSO | 0 | %
40 | uL | 1X_65ul 1.5ul Mg+ | 5 | x Master Mix (no primers) |  |  | 2 | x
Amount |  | Compound |  | Amount |  | Compound
28.5 | uL | ddH2O | 0.69 | 57 | uL | ddH2O | 57
0 | uL | DMSO 100% | 0 | 0 | uL | DMSO 100% | 0
4 | uL | 10x PCR buffer | 0.1 | 8 | uL | 10x PCR buffer | 8
3.2 | uL | dNTPs (2.5mM each) | 0.08 | 6.4 | uL | dNTPs (2.5mM each) | 6.4
2.4 | uL | MgCl2 | 0.06 | 4.8 | uL | MgCl2 | 4.8
0.5 | uL | Pf, 5μM | 0.02 | 1 | uL | Pf, 5μM | 76.2
0.5 | uL | Pr, 5 μM | 0.02 | 1 | uL | Pr, 5 μM
0.5 | uL | DNA template | 0.02 | 1 | uL | DNA template
0.4 | uL | Polymerase | 0.01 | 0.8 | uL | Polymerase
40 | uL | Total | 1 | 80 | uL | Total ¦mm per25 ul: | 38.1 | 40