## 50uL_mix
|  | 2016-01-29 |  |  |  | 2016-01-29 11:51
|  | Additive: DMSO | 5 | %
50 | uL | 1X_65ul 1.5ul Mg+ | 1 | x Master Mix (no primers) |  |  | 6 | x
Amount |  | Compound |  | Amount |  | Compound
32 | uL | ddH2O | 0.64 | 192 | uL | ddH2O | 192
2.5 | uL | DMSO 100% | 0.05 | 15 | uL | DMSO 100% | 15
5 | uL | 10x PCR buffer | 0.1 | 30 | uL | 10x PCR buffer | 30
4 | uL | dNTPs (2.5mM each) | 0.08 | 24 | uL | dNTPs (2.5mM each) | 24
3 | uL | MgCl2 | 0.06 | 18 | uL | MgCl2 | 18
1 | uL | Pf, 5μM | 0.02 | 6 | uL | Pf, 5μM | 279
1 | uL | Pr, 5 μM | 0.02 | 6 | uL | Pr, 5 μM
1 | uL | DNA template | 0.02 | 6 | uL | DNA template
0.5 | uL | Polymerase | 0.01 | 3 | uL | Polymerase
50 | uL | Total | 1 | 300 | uL | Total ¦mm per25 ul: | 46.5 | 50
3 reactions for crp2 (plasmid, genomic, colony, mutant); 3 reactions for crp11
1 arbitrary colony taken for colony pcrs
Notes:
94 C - 5 min
94 C, 45 s: anneal C, 1 min: 72 C, 4 min: 31x
72 C, 10 min
4 C, inf
primers done from stock: 9f 400, 1492r 200: by dilution to 50
| ul | stock: uM | h2o ul | resulting uM |  |  | ul resulting
9f | 20 | 400 | 140.0001 | 50 |  |  | 160.0001
1492r | 40 | 200 | 120.0001 | 50 |  |  | 160.0001
|  | Additive: DMSO | 0 | %
50 | uL | 1X_65ul 1.5ul Mg+ | 1ul | x Master Mix (no primers) |  |  | 6 | x
Amount |  | Compound |  | Amount |  | Compound
34.5 | uL | ddH2O | 0.69 | 207 | uL | ddH2O | 207
0 | uL | DMSO 100% | 0 | 0 | uL | DMSO 100% | 0
5 | uL | 10x PCR buffer | 0.1 | 30 | uL | 10x PCR buffer | 30
4 | uL | dNTPs (2.5mM each) | 0.08 | 24 | uL | dNTPs (2.5mM each) | 24
3 | uL | MgCl2 | 0.06 | 18 | uL | MgCl2 | 18
1 | uL | Pf, 5μM | 0.02 | 6 | uL | Pf, 5μM | 279
1 | uL | Pr, 5 μM | 0.02 | 6 | uL | Pr, 5 μM
1 | uL | DNA template | 0.02 | 6 | uL | DNA template
0.5 | uL | Polymerase | 0.01 | 3 | uL | Polymerase
50 | uL | Total | 1 | 300 | uL | Total ¦mm per25 ul: | 46.5 | 50