## Sheet3
mol W. | 82.03 | g/mol
Final Vol | 500 | ml
Final conc | 5 | mM
Target Mass | 0.20508 | g
Stock | 3000 | mM
Final Vol | 500 | ml
Final Conc | 5 | mM
Target Vol | 0.83333 | ml
Stock | 95 | %
Final Vol | 500
Final Conc | 0.5 | %
Target Vol | 2.6316 | ml

## Sheet0
2018-03-02 17:30
DAMS 5mM NaAc |  |  | DAMS 0.5% EtOH
Medium | 100 |  | Medium | 100
M(KAc) | 98.14 | g/mol | M(NaAc) | 82.03 | g/mol
m(KAC), g | 0.4907 |  | vol(MetOH) | 1 | ml | 1000 | uL
c(NaAC), moles | 0.005
V(liq) | 1000 | ml | V(liq) | 200 | ml
M(NaAC), mol/L | 0.005 | M | % vol/vol | 0.5 | %
| 5 | mM
Agar |  |  | Agar
Media | 1000 | ml | Media | 200 | ml
agar,g | 3 | g | agar,g | 3 | g
% | 0.3 | % | % | 1.5 | %

## Sheet1
DAMS 5mM NaAc |  |  | DAMS 0.5% EtOH
Medium | 100 |  | Medium | 100
M(NaAc) | 82.03 | g/mol
3M
m(NaAC), g | 246.09
c(NaAC), moles | 3
V(liq) | 1000 | ml
M(NaAC), mol/L | 3 | M
0.005
Media | 1000
agar 1.5% | 15 | g
% | 1.5